## Pokyny pro vyplnění
Pokyny pro vyplnění
Ve všech listech tohoto souboru můžete měnit pouze buňky s modrým pozadím. Jedná se o tyto údaje : - údaje o firmě - jednotkové ceny položek zadané na maximálně dvě desetinná místa

## Stavba
#RTSROZP# | Položkový rozpočet
| Zakázka: |  | CERHOVICE, OPRAVA ŠILLINGEROVA ULICE
| Misto |  | Cerhovice, Šillingerova ulice
Rozpočet:
| Objednatel: |  | Městys Cerhovice |  |  |  | IČ: | 00233196
|  |  | nám.Kapitána Kučery 10 |  |  |  | DIČ: | CZ00233196
|  | 26761 | Cerhovice
| Projektant: | [5 empty] | IČ:
DIČ:
| Zhotovitel: | [5 empty] | IČ:
DIČ:
Vypracoval:
| Rozpis ceny | [6 empty] | Celkem
HSV | HSV | [6 empty] | 0
PSV | PSV | [6 empty] | 0
MON | MON | [6 empty] | 0
VN | Vedlejší náklady | [6 empty] | 0
ON | Ostatní náklady | [6 empty] | 0
| Celkem | [6 empty] | 0
Rekapitulace daní
| Základ pro sníženou DPH |  |  | 15 | % | 0 |  |  | CZK
| Snížená DPH |  |  | 15 | % | 0 |  |  | CZK
| Základ pro základní DPH |  |  | 21 | % | 0 |  |  | CZK
| Základní DPH |  |  | 21 | % | 0 |  |  | CZK
| Zaokrouhlení |  |  |  |  | 0 |  |  | CZK
| Cena celkem bez DPH |  |  |  |  | 0 |  |  | CZK
| Cena celkem s DPH |  |  |  |  | 0 |  |  | CZK
|  | v |  |  | dne |  | 2019-01-24
|  |  | Za zhotovitele |  |  |  | Za objednatele
Rekapitulace dílčích částí
#CASTI>> | Číslo | Název |  |  | Základ pro sníženou DPH | Základ pro základní DPH | DPH celkem | Cena celkem | %
0 | Rozpočet | CERHOVICE, OPRAVA ŠILLINGEROVA ULICE |  |  | 0 | 0 | 0 | 0
| Celkem za stavbu |  |  |  | 0 | 0 | 0 | 0 | 0
Popis rozpočtu: -
| Oprava místní komunikace, výměna asfaltového krytu, doplnění obrub a štěrbinových žlabů. | [8 empty] | Oprava místní komunikace, výměna asfaltového krytu, doplnění obrub a štěrbinových žlabů.
Rekapitulace dílů
| Číslo | Název |  |  | Typ dílu |  |  | Celkem
| 1 | Zemní práce |  |  | HSV |  |  | 0
| 5 | Komunikace |  |  | HSV |  |  | 0
| 8 | Trubní vedení |  |  | HSV |  |  | 0
| 91 | Doplňující práce na komunikaci |  |  | HSV |  |  | 0
| 98 | Demolice |  |  | HSV |  |  | 0
| 99 | Staveništní přesun hmot |  |  | HSV |  |  | 0
| VN | Vedlejší náklady |  |  | VN |  |  | 0
| Cena celkem | [6 empty] | 0
Note on D11: Název
Note on I11: IČO
Note on D12: Ulice
Note on I12: DIČ
Note on C13: PSČ
Note on D13: Ulice

## VzorPolozky (hidden)
Položkový rozpočet
Z:
O:
R:

## Rozpočet Pol
Položkový rozpočet | [22 empty] | #TypZaznamu#
S: |  | CERHOVICE, OPRAVA ŠILLINGEROVA ULICE | [20 empty] | STA
O: |  | Cerhovice, Šillingerova ulice | [20 empty] | OBJ
R: | [22 empty] | ROZ
C: | [22 empty] | CAS_STR
P.č. | Číslo položky | Název položky | MJ | množství | cena / MJ | Celkem | Dodávka | Dodávka celk. | Montáž | Montáž celk. | DPH | cena s DPH | hmotnost / MJ | hmotnost celk.(t) | dem. hmotnost / MJ | dem. hmotnost celk.(t) | Ceník | Cen. soustava | Nhod / MJ | Nhod celk.
Díl: | 1 | Zemní práce |  |  |  | 0 |  | 0 |  | 0 |  | 0 |  | 4.131 |  | 57.7473 |  |  |  | 88.06 |  |  | DIL
1 | 113202111R00 | Vytrhání obrub obrubníků silničních | m | 207 |  | 0 |  | 0 |  | 0 | 21 | 0 | 0 | 0 | 0.27 | 55.89 |  |  | 0.123 | 25.46 |  |  | POL1_0
|  | Vytrhání obrub silničních a chodníkových, s vybouráním lože, s přemístěním hmot na skládku na vzdálenost do 3 m nebo naložením na dopravní prostředek | [20 empty] | POP |  | Vytrhání obrub silničních a chodníkových, s vybouráním lože, s přemístěním hmot na skládku na vzdálenost do 3 m nebo naložením na dopravní prostředek
2 | 113231426R00 | Bourání odvodňovacího žlabu, zatíž. D400, š.260 mm | m | 4 |  | 0 |  | 0 |  | 0 | 21 | 0 | 0 | 0 | 0.46432 | 1.8573 |  |  | 0.265 | 1.06 |  |  | POL1_0
3 | 122102202R00 | Odkopávky pro silnice v hor. 2 do 1000 m3 | m3 | 153.4 |  | 0 |  | 0 |  | 0 | 21 | 0 | 0 | 0 | 0 | 0 |  |  | 0.121 | 18.56 |  |  | POL1_0
|  | Odkopávky a prokopávky nezapažené pro silnice s naložením výkopku na dopravní prostředek. | [20 empty] | POP |  | Odkopávky a prokopávky nezapažené pro silnice s naložením výkopku na dopravní prostředek.
|  | 767*0,2 |  | 153.4 | [18 empty] | VV | 0
4 | 162601102R00 | Vodorovné přemístění výkopku z hor.1-4 do 5000 m | m3 | 153.4 |  | 0 |  | 0 |  | 0 | 21 | 0 | 0 | 0 | 0 | 0 |  |  | 0.011 | 1.69 |  |  | POL1_0
|  | Vodorovné přemístění výkopku po suchu, bez ohledu na druh dopravního prostředku, bez naložení výkopku, avšak se složením bez rozhrnutí. | [20 empty] | POP |  | Vodorovné přemístění výkopku po suchu, bez ohledu na druh dopravního prostředku, bez naložení výkopku, avšak se složením bez rozhrnutí.
5 | 199000002R00 | Poplatek za skládku horniny 1- 4 | m3 | 153.4 |  | 0 |  | 0 |  | 0 | 21 | 0 | 0 | 0 | 0 | 0 |  |  | 0 | 0 |  |  | POL1_0
6 | 132201110R00 | Hloubení rýh š.do 60 cm v hor.3 do 50 m3, STROJNĚ | m3 | 25.6724 |  | 0 |  | 0 |  | 0 | 21 | 0 | 0 | 0 | 0 | 0 |  |  | 0.365 | 9.37 |  |  | POL1_0
|  | Hloubení rýh zapažených i nezapažených s urovnáním dna do předepsaného profilu a spádu, s přehozením výkopku na přilehlém terénu na vzdálenost do 3 m od podélné osy rýhy nebo s naložením výkopku na dopravní prostředek. | [20 empty] | POP |  | Hloubení rýh zapažených i nezapažených s urovnáním dna do předepsaného profilu a spádu, s přehozením výkopku na přilehlém terénu na vzdálenost do 3 m od podélné osy rýhy nebo s naložením výkopku na dopravní prostředek.
|  | pro nové obruby:(355+72-207)*0,35*0,25 |  | 19.25 | [18 empty] | VV | 0
|  | pro štěrbinové žlaby:17*0,42*0,36 |  | 2.5704 | [18 empty] | VV | 0
|  | pro vpustě:3*0,74*0,6*1 |  | 1.332 | [18 empty] | VV | 0
|  | pro KG potrubí:6*0,6*0,7 |  | 2.52 | [18 empty] | VV | 0
7 | 133201101R00 | Hloubení šachet v hor.3 do 100 m3 | m3 | 6.75 |  | 0 |  | 0 |  | 0 | 21 | 0 | 0 | 0 | 0 | 0 |  |  | 3.131 | 21.13 |  |  | POL1_0
|  | pro uliční vpusť:1,5*1,5*3 |  | 6.75 | [18 empty] | VV | 0
8 | 175101101RT2 | Obsyp potrubí bez prohození sypaniny, s dodáním štěrkopísku frakce 0 - 22 mm | m3 | 2.43 |  | 0 |  | 0 |  | 0 | 21 | 0 | 1.7 | 4.131 | 0 | 0 |  |  | 1.587 | 3.86 |  |  | POL1_0
|  | 9*0,45*0,6 |  | 2.43 | [18 empty] | VV | 0
9 | 174101102R00 | Zásyp ruční se zhutněním, dovoz sypaniny ze vzdálenosti 50 m | m3 | 6.03 |  | 0 |  | 0 |  | 0 | 21 | 0 | 0 | 0 | 0 | 0 |  |  | 1.15 | 6.93 |  |  | POL1_0
|  | Zásyp sypaninou s vodorovnou přepravou k místu zásypu, uložením ve vrstvách a zhutněním. | [20 empty] | POP |  | Zásyp sypaninou s vodorovnou přepravou k místu zásypu, uložením ve vrstvách a zhutněním.
|  | 2,52+6,75-2,43-0,81 |  | 6.03 | [18 empty] | VV | 0
Díl: | 5 | Komunikace |  |  |  | 0 |  | 0 |  | 0 |  | 0 |  | 1192.637 |  | 0 |  |  |  | 292.87 |  |  | DIL
10 | 564861111R00 | Podklad ze štěrkodrti po zhutnění tloušťky 20 cm | m2 | 767 |  | 0 |  | 0 |  | 0 | 21 | 0 | 0.441 | 338.247 | 0 | 0 |  |  | 0.029 | 22.24 |  |  | POL1_0
|  | pro část MK 16c:767 |  | 767 | [18 empty] | VV | 0
11 | 566111113R00 | Recyklace asf. za studena, tl. 0,15 m, do 5000 m2 | m2 | 3646 |  | 0 |  | 0 |  | 0 | 21 | 0 | 0 | 0 | 0 | 0 |  |  | 0.0101 | 36.82 |  |  | POL1_0
|  | MK 15c:2583 |  | 2583 | [18 empty] | VV | 0
|  | MK 16c:1063 |  | 1063 | [18 empty] | VV | 0
12 | 566111221R00 | Příplatek za rozprostření sypkého pojiva na plochu | m2 | 3646 |  | 0 |  | 0 |  | 0 | 21 | 0 | 0 | 0 | 0 | 0 |  |  | 0.003 | 10.94 |  |  | POL1_0
13 | 561202900R00 | Příplatek za dodávku cementu 20 kg/m2 | m2 | 3646 |  | 0 |  | 0 |  | 0 | 21 | 0 | 0.00105 | 3.8283 | 0 | 0 |  |  | 0 | 0 |  |  | POL1_0
14 | 566301111R00 | Úprava krytu kamenivem drceným do 0,06 m3/m2, přidání kameniva do podkladní vrstvy | m2 | 2879 |  | 0 |  | 0 |  | 0 | 21 | 0 | 0.09848 | 283.5239 | 0 | 0 |  |  | 0.022 | 63.34 |  |  | POL1_0
15 | 599142111R00 | Úprava zálivky dil.spár hloubky do 4 cm š. do 4 cm | m | 300 |  | 0 |  | 0 |  | 0 | 21 | 0 | 0.00224 | 0.672 | 0 | 0 |  |  | 0.129 | 38.7 |  |  | POL1_0
|  | V položce jsou zakalkulovány i náklady na odstranění zvětralé asfaltové zálivky, na vyčištění spár, zalití spár asfaltovou zálivkou, nátěr asfaltovým lakem a posyp drtí | [20 empty] | POP |  | V položce jsou zakalkulovány i náklady na odstranění zvětralé asfaltové zálivky, na vyčištění spár, zalití spár asfaltovou zálivkou, nátěr asfaltovým lakem a posyp drtí
16 | 573211111R00 | Postřik živičný spojovací z asfaltu 0,5-0,7 kg/m2 | m2 | 3646 |  | 0 |  | 0 |  | 0 | 21 | 0 | 0.00061 | 2.2241 | 0 | 0 |  |  | 0.002 | 7.29 |  |  | POL1_0
17 | 577152213RT2 | Beton asfaltový ACO 16 obrusný, š.nad 3 m, tl.6 cm, plochy 201-1000 m2 | m2 | 3646 |  | 0 |  | 0 |  | 0 | 21 | 0 | 0.15319 | 558.5307 | 0 | 0 |  |  | 0.024 | 87.5 |  |  | POL1_0
18 | 597121211R00 | Montáž odvod.mikroštěrbinových trub -trouba dl.1 m | kus | 15 |  | 0 |  | 0 |  | 0 | 21 | 0 | 0.14364 | 2.1546 | 0 | 0 |  |  | 0.556 | 8.34 |  |  | POL1_0
19 | 597121251R00 | Montáž odvodňov. mikroštěrbinových trub - vpusť | kus | 3 |  | 0 |  | 0 |  | 0 | 21 | 0 | 0.14364 | 0.43092 | 0 | 0 |  |  | 5.036 | 15.11 |  |  | POL1_0
20 | 597121261R00 | Montáž odvod.mikroštěrbinových trub - čisticí kus | kus | 2 |  | 0 |  | 0 |  | 0 | 21 | 0 | 0.14364 | 0.28728 | 0 | 0 |  |  | 0.696 | 1.39 |  |  | POL1_0
21 | 597121291R00 | Montáž odvodňov.mikroštěrbinových trub - záslepka | kus | 6 |  | 0 |  | 0 |  | 0 | 21 | 0 | 0.00036 | 0.00216 | 0 | 0 |  |  | 0.2 | 1.2 |  |  | POL1_0
22 | 59229000R | Trouba mikroštěrbinová M-T 220/260/1000 | kus | 2 |  | 0 |  | 0 |  | 0 | 21 | 0 | 0.103 | 0.206 | 0 | 0 |  |  | 0 | 0 |  |  | POL3_0
23 | 59229001R | Trouba mikroštěrbinová M-G 220/260/1000 | kus | 13 |  | 0 |  | 0 |  | 0 | 21 | 0 | 0.113 | 1.469 | 0 | 0 |  |  | 0 | 0 |  |  | POL3_0
24 | 59229003R | Komplet vpusťový základní (pero, drážka) M-VO | kus | 1 |  | 0 |  | 0 |  | 0 | 21 | 0 | 0.238 | 0.238 | 0 | 0 |  |  | 0 | 0 |  |  | POL3_0
25 | 59229004R | Komplet vpusťový úžlabí (drážka, drážka) M-VU | kus | 2 |  | 0 |  | 0 |  | 0 | 21 | 0 | 0.236 | 0.472 | 0 | 0 |  |  | 0 | 0 |  |  | POL3_0
26 | 59229005R | Kus čisticí základní (pero, drážka) M-CO | kus | 1 |  | 0 |  | 0 |  | 0 | 21 | 0 | 0.144 | 0.144 | 0 | 0 |  |  | 0 | 0 |  |  | POL3_0
27 | 59229006R | Kus čisticí vrcholový (pero, pero) M-CS | kus | 1 |  | 0 |  | 0 |  | 0 | 21 | 0 | 0.125 | 0.125 | 0 | 0 |  |  | 0 | 0 |  |  | POL3_0
28 | 59229007R | Záslepka pero M-ZU 220/260/120 | kus | 4 |  | 0 |  | 0 |  | 0 | 21 | 0 | 0.015 | 0.06 | 0 | 0 |  |  | 0 | 0 |  |  | POL3_0
29 | 59229008R | Záslepka drážka M-ZZ 220/260/120 | kus | 2 |  | 0 |  | 0 |  | 0 | 21 | 0 | 0.011 | 0.022 | 0 | 0 |  |  | 0 | 0 |  |  | POL3_0
Díl: | 8 | Trubní vedení |  |  |  | 0 |  | 0 |  | 0 |  | 0 |  | 38.4359 |  | 0 |  |  |  | 255.37 |  |  | DIL
30 | 894411020RAG | Vpusť uliční z dílců DN 450,s kal.košem,s výtokem, DN 150, mříž litina 500x500 EUROPA 40 t, hl.1,59 m | kus | 1 |  | 0 |  | 0 |  | 0 | 21 | 0 | 0.79342 | 0.79342 | 0 | 0 |  |  | 5.4712 | 5.47 |  |  | POL2_0
31 | 871313121RT2 | Montáž trub z plastu, gumový kroužek, DN 125 - 150, včetně dodávky trub PVC hrdlových | m | 9 |  | 0 |  | 0 |  | 0 | 21 | 0 | 0.0022 | 0.0198 | 0 | 0 |  |  | 0.066 | 0.59 |  |  | POL1_0
|  | v otevřeném výkopu ve sklonu do 20 % | [20 empty] | POP |  | v otevřeném výkopu ve sklonu do 20 %
|  | od žlabů:6 |  | 6 | [18 empty] | VV | 0
|  | od vpusti:3 |  | 3 | [18 empty] | VV | 0
32 | 451572111R00 | Lože pod potrubí z kameniva těženého 0 - 4 mm | m3 | 0.81 |  | 0 |  | 0 |  | 0 | 21 | 0 | 1.8908 | 1.5315 | 0 | 0 |  |  | 1.695 | 1.37 |  |  | POL1_0
|  | 9*0,15*0,6 |  | 0.81 | [18 empty] | VV | 0
33 | 899431111R00 | Výšková úprava krytu šoupěte do 20 cm, zvýšení nebo snížení | kus | 46 |  | 0 |  | 0 |  | 0 | 21 | 0 | 0.3159 | 14.5314 | 0 | 0 |  |  | 1.551 | 71.35 |  |  | POL1_0
|  | 1. V položkách jsou zakalkulovány i náklady na: | [20 empty] | POP |  | 1. V položkách jsou zakalkulovány i náklady na:
|  | a) odbourání dosavadního krytu, podkladu, nadezdívky nebo prstence s odklizením vybouraných hmot do 3 m, | [20 empty] | POP |  | a) odbourání dosavadního krytu, podkladu, nadezdívky nebo prstence s odklizením vybouraných hmot do 3 m,
|  | b) zarovnání plochy nadezdívky cementovou maltou, | [20 empty] | POP |  | b) zarovnání plochy nadezdívky cementovou maltou,
|  | c) podbetonování nebo podezdění rámu, | [20 empty] | POP |  | c) podbetonování nebo podezdění rámu,
|  | d) odstranění a znovuosazení rámu, poklopu, mříže, krycího hrnce nebo hydrantu, | [20 empty] | POP |  | d) odstranění a znovuosazení rámu, poklopu, mříže, krycího hrnce nebo hydrantu,
|  | e) úpravu a doplnění krytu popř. podkladu vozovky v místě provedené výškové úpravy. | [20 empty] | POP |  | e) úpravu a doplnění krytu popř. podkladu vozovky v místě provedené výškové úpravy.
|  | 2. V položkách nejsou zakalkulovány náklady na příp. nutné dodání nové mříže, rámu, poklopu nebo krycího hrnce. Jejich dodání se oceňuje ve specifikaci, ztratné se nedoporučuje. | [20 empty] | POP |  | 2. V položkách nejsou zakalkulovány náklady na příp. nutné dodání nové mříže, rámu, poklopu nebo krycího hrnce. Jejich dodání se oceňuje ve specifikaci, ztratné se nedoporučuje.
|  | vodovodní šoupě:33 |  | 33 | [18 empty] | VV | 0
|  | plynovodní šoupě:9 |  | 9 | [18 empty] | VV | 0
|  | hydrant:4 |  | 4 | [18 empty] | VV | 0
34 | 899231111R00 | Výšková úprava uliční vpusti nebo poklopu šachty, snížení či zvýšení do 20 cm | kus | 46 |  | 0 |  | 0 |  | 0 | 21 | 0 | 0.43382 | 19.9557 | 0 | 0 |  |  | 3.839 | 176.59 |  |  | POL1_0
|  | uliční vpusť:17 |  | 17 | [18 empty] | VV | 0
|  | kanalizační vpusť splašková:20 |  | 20 | [18 empty] | VV | 0
|  | kanalizační vpusť dešťová:9 |  | 9 | [18 empty] | VV | 0
35 | 42291353R | Poklop litinový ČSN 504 - šoupátkový, výměna za poškozené - odhad množství | kus | 15 |  | 0 |  | 0 |  | 0 | 21 | 0 | 0.014 | 0.21 | 0 | 0 |  |  | 0 | 0 |  |  | POL3_0
36 | 42291357R | Poklop litinový 534 - šoupátkový, plyn, výměna za poškozený - odhad množství | kus | 5 |  | 0 |  | 0 |  | 0 | 21 | 0 | 0.014 | 0.07 | 0 | 0 |  |  | 0 | 0 |  |  | POL3_0
37 | 42291452R | Poklop litinový 522 - hydrantový DN 80, výměna za poškozený - odhad množství | kus | 2 |  | 0 |  | 0 |  | 0 | 21 | 0 | 0.03 | 0.06 | 0 | 0 |  |  | 0 | 0 |  |  | POL3_0
38 | 55243347R | Poklop litinový KD 03 D 610 mm pro zatížení 40 t, poklop litinový KASI (OZ) | kus | 8 |  | 0 |  | 0 |  | 0 | 21 | 0 | 0.158 | 1.264 | 0 | 0 |  |  | 0 | 0 |  |  | POL3_0
Díl: | 91 | Doplňující práce na komunikaci |  |  |  | 0 |  | 0 |  | 0 |  | 0 |  | 112.8988 |  | 0 |  |  |  | 131.06 |  |  | DIL
39 | 919735113R00 | Řezání stávajícího živičného krytu tl. 10 - 15 cm | m | 185.4 |  | 0 |  | 0 |  | 0 | 21 | 0 | 0 | 0 | 0 | 0 |  |  | 0.055 | 10.2 |  |  | POL1_0
|  | na koncích opravovaných úseků:37,4 |  | 37.4 | [18 empty] | VV | 0
|  | pro nové obruby:355-207 |  | 148 | [18 empty] | VV | 0
40 | 917862111R00 | Osazení stojat. obrub.bet. s opěrou,lože z C 30/37 | m | 355.1 |  | 0 |  | 0 |  | 0 | 21 | 0 | 0.188 | 66.7588 | 0 | 0 |  |  | 0.272 | 96.59 |  |  | POL1_0
|  | Položka obsahuje osazení do lože z betonu prostého, úpravu obrub řezáním, včetně na dodání hmot pro lože 10 cm i náklady na zřízení bočních opěr. Bez dodávky obrubníků. Množství betonu 0,055 m3/m. | [20 empty] | POP |  | Položka obsahuje osazení do lože z betonu prostého, úpravu obrub řezáním, včetně na dodání hmot pro lože 10 cm i náklady na zřízení bočních opěr. Bez dodávky obrubníků. Množství betonu 0,055 m3/m.
|  | stojaté obruby:80,4+105,3 |  | 185.7 | [18 empty] | VV | 0
|  | nájezdové snížené obruby:46,1+48,1 |  | 94.2 | [18 empty] | VV | 0
|  | zapuštěné stojaté:8,8+3,8 |  | 12.6 | [18 empty] | VV | 0
|  | přechodové obruby:25+7 |  | 32 | [18 empty] | VV | 0
|  | obloukové obruby:15,6+3+8+4 |  | 30.6 | [18 empty] | VV | 0
41 | 917762111R00 | Osazení ležat. obrub. bet. s opěrou,lože z C 30/37 | m | 72 |  | 0 |  | 0 |  | 0 | 21 | 0 | 0.185 | 13.32 | 0 | 0 |  |  | 0.33704 | 24.27 |  |  | POL1_0
|  | Položka obsahuje osazení do lože z betonu prostého, úpravu obrub řezáním, včetně na dodání hmot pro lože 10 cm i náklady na zřízení bočních opěr. Bez dodávky obrubníků. Množství betonu 0,055 m3/m. | [20 empty] | POP |  | Položka obsahuje osazení do lože z betonu prostého, úpravu obrub řezáním, včetně na dodání hmot pro lože 10 cm i náklady na zřízení bočních opěr. Bez dodávky obrubníků. Množství betonu 0,055 m3/m.
|  | ležaté obruby:72 |  | 72 | [18 empty] | VV | 0
42 | 59217488R | Obrubník silniční ABO 2-15 1000/150/250, přírodní | kus | 269 |  | 0 |  | 0 |  | 0 | 21 | 0 | 0.08 | 21.52 | 0 | 0 |  |  | 0 | 0 |  |  | POL3_0
|  | stojaté:80+105 |  | 185 | [18 empty] | VV | 0
|  | ležaté:72 |  | 72 | [18 empty] | VV | 0
|  | zapuštěné:4 |  | 4 | [18 empty] | VV | 0
|  | do oblouku R3,0:8 |  | 8 | [18 empty] | VV | 0
43 | 59217489R | Obrubník silniční ABO 2-15 PUL 500/150/250, přírodní | kus | 50 |  | 0 |  | 0 |  | 0 | 21 | 0 | 0.04 | 2 | 0 | 0 |  |  | 0 | 0 |  |  | POL3_0
44 | 59217491R | Obrubník silniční přechodový ABO 2-15, pravý i levý | kus | 32 |  | 0 |  | 0 |  | 0 | 21 | 0 | 0.069 | 2.208 | 0 | 0 |  |  | 0 | 0 |  |  | POL3_0
|  | 25+7 |  | 32 | [18 empty] | VV | 0
45 | 59217490R | Obrubník silniční nájezdový ABO 2-15 N | kus | 96 |  | 0 |  | 0 |  | 0 | 21 | 0 | 0.052 | 4.992 | 0 | 0 |  |  | 0 | 0 |  |  | POL3_0
|  | 47+49 |  | 96 | [18 empty] | VV | 0
46 | 59217493R | Obrubník silniční oblouk vnější ABO 2-15 VO R 0,5 | kus | 10 |  | 0 |  | 0 |  | 0 | 21 | 0 | 0.055 | 0.55 | 0 | 0 |  |  | 0 | 0 |  |  | POL3_0
47 | 59217497R | Obrubník silniční oblouk. vnější ABO 2-15 VO R 2 | kus | 25 |  | 0 |  | 0 |  | 0 | 21 | 0 | 0.062 | 1.55 | 0 | 0 |  |  | 0 | 0 |  |  | POL3_0
Díl: | 98 | Demolice |  |  |  | 0 |  | 0 |  | 0 |  | 0 |  | 0 |  | 0 |  |  |  | 154.77 |  |  | DIL
48 | 979100012RA0 | Odvoz suti a vyb.hmot do 10 km, vnitrost. 25 m | t | 57.75 |  | 0 |  | 0 |  | 0 | 21 | 0 | 0 | 0 | 0 | 0 |  |  | 2.68 | 154.77 |  |  | POL2_0
49 | 979990107R00 | Poplatek za skládku suti - směs betonu,cihel,dřeva | t | 57.75 |  | 0 |  | 0 |  | 0 | 21 | 0 | 0 | 0 | 0 | 0 |  |  | 0 | 0 |  |  | POL1_0
Díl: | 99 | Staveništní přesun hmot |  |  |  | 0 |  | 0 |  | 0 |  | 0 |  | 0 |  | 0 |  |  |  | 29.08 |  |  | DIL
50 | 998225111R00 | Přesun hmot, pozemní komunikace, kryt živičný | t | 1309.671 |  | 0 |  | 0 |  | 0 | 21 | 0 | 0 | 0 | 0 | 0 |  |  | 0.016 | 20.95 |  |  | POL1_0
|  | 112,9+1192,64+4,131 |  | 1309.671 | [18 empty] | VV | 0
51 | 998276101R00 | Přesun hmot, trubní vedení plastová, otevř. výkop | t | 38.44 |  | 0 |  | 0 |  | 0 | 21 | 0 | 0 | 0 | 0 | 0 |  |  | 0.2115 | 8.13 |  |  | POL1_0
Díl: | VN | Vedlejší náklady |  |  |  | 0 |  | 0 |  | 0 |  | 0 |  | 0 |  | 0 |  |  |  | 0 |  |  | DIL
52 | 005 11-1021.R | Vytyčení inženýrských sítí | Soubor | 1 |  | 0 |  | 0 |  | 0 | 21 | 0 | 0 | 0 | 0 | 0 |  |  | 0 | 0 |  |  | POL99_0
53 | 005 21-1030.R | Dočasná dopravní opatření | Soubor | 1 |  | 0 |  | 0 |  | 0 | 21 | 0 | 0 | 0 | 0 | 0 |  |  | 0 | 0 |  |  | POL99_0
54 | 005 11-1020.R | Vytyčení stavby | Soubor | 1 |  | 0 |  | 0 |  | 0 | 21 | 0 | 0 | 0 | 0 | 0 |  |  | 0 | 0 |  |  | POL99_0
55 | 005 12-1025.R | Provoz zařízení staveniště pro JKSO 822 | Soubor | 1 |  | 0 |  | 0 |  | 0 | 21 | 0 | 0 | 0 | 0 | 0 |  |  | 0 | 0 |  |  | POL99_0
[21 empty] | 15 | 21
| 26 |  |  |  |  | 0 | [14 empty] | 0 | 0 | SUM
33
POPUZIV
END